## 单位工程造价汇总表 (hidden)
单位工程造价汇总表
建设单位:郎溪县建平镇人民政府
工程名称:南西村蔬菜至宋合组防汛通道水泥路、盆形村乌埂组水泥路工程
序号 | 项 目 名 称 | 金额(元)
1 | 分部分项工程量清单计价合计 | 271791.83
2 | 措施项目清单计价合计 | 18211.08
3 | 其他项目清单计价合计 | 0
4 | 规费 | 16637.53
5 | 税金 | 11931.86
6 | 人工费调整 | 36722.34
- | 合 计 | 355294.64

## 分部分项工程量清单计价表
南西村蔬菜至宋合组防汛通道水泥路、盆形村乌埂组水泥路工程工程量清单
建设单位:郎溪县建平镇人民政府
工程名称:南西村蔬菜至宋合组防汛通道水泥路、盆形村乌埂组水泥路工程
序号 | 项目编码 | 项 目 名 称 | 项目特征 | 计量单位 | 工程数量
|  | 一、南西村蔬菜至宋合组防汛通道水泥路工程 |  |  | 0
|  | D.2.2 道路基层 |  |  | 0
1 | 040202010001 | 碎石（原路面路基较好部位路床整形后细石子找平） | 厚度:50mm | m2 | 3024
2 | 040202010002 | 土路肩 | 厚度:150mm(素土回填夯实厚) | m2 | 840
3 | W040202022001 | 路床（槽）整形 （原路面高低不平挖高填低并平整、碾压） | 碾压、检验:路床机械碾压，密实度大于95% 理顺坡度:表面平整、坡度一致，符合路面基层要求 | m2 | 3780
|  | D.2.3 道路面层 |  |  | 0
4 | 040203005001 | 水泥混凝土 | 混凝土强度等级、石料最大粒径:C25 厚度:150mm 工作内容：混凝土浇筑 拉毛或压痕 缩缝 路面养生 | m2 | 2940
|  | 二、盆形村乌埂组水泥路工程 |  |  | 0
|  | D.2.2 道路基层 |  |  | 0
5 | 040202010003 | 碎石（原路面路基较好部位路床整形后细石子找平） | 厚度:50mm | m2 | 1430
6 | 040202010004 | 土路肩 | 厚度:150mm(素土回填夯实厚) | m2 | 550
7 | W040202022002 | 路床（槽）整形 （原路面高低不平挖高填低并平整、碾压） | 碾压、检验:路床机械碾压，密实度大于95% 理顺坡度:表面平整、坡度一致，符合路面基层要求 | m2 | 1925
|  | D.2.3 道路面层 |  |  | 0
8 | 040203005002 | 水泥混凝土 | 混凝土强度等级、石料最大粒径:C25 厚度:150mm 工作内容：混凝土浇筑 拉毛或压痕 缩缝 路面养生 | m2 | 1375
合 计

## 措施项目清单计价表(一) (hidden)
措施项目清单计价表（一）
建设单位:郎溪县建平镇人民政府
工程名称:南西村蔬菜至宋合组防汛通道水泥路、盆形村乌埂组水泥路工程 第&P页共&S页
序号 | 项 目 名 称 | 取费基数 | 费率（%） | 金额（元）
1 | 环境保护费 | 56581.07 | 0.65 | 367.78
2 | 文明施工费 | 56581.07 | 3.9 | 2206.66
3 | 安全施工费 | 56581.07 | 3.25 | 1838.88
4 | 临时设施费 | 56581.07 | 4.8 | 2715.89
5 | 夜间施工增加费 | 56581.07 | 0.2 | 113.16
6 | 缩短工期措施费(工期缩短10%以内) | 0 | 0 | 0
7 | 缩短工期措施费(工期缩短20%以内) | 0 | 0 | 0
8 | 缩短工期措施费(工期缩短30%以内) | 0 | 0 | 0
9 | 二次搬运费 | 56581.07 | 0.85 | 480.94
10 | 已完工程及设备保护 | 56581.07 | 0.05 | 28.29
11 | 冬雨季施工增加费 | 56581.07 | 2.25 | 1273.07
12 | 工程定位复测、工程点交、场地清理 | 56581.07 | 1.05 | 594.1
13 | 生产工具用具使用费 | 56581.07 | 1.35 | 763.84
| 合计 |  |  | 10382.61

## 措施项目清单计价表(二) (hidden)
措施项目清单计价表(二)
建设单位:郎溪县建平镇人民政府
工程名称:南西村蔬菜至宋合组防汛通道水泥路、盆形村乌埂组水泥路工程 第&P页共&S页
序号 | 项目名称 | 计量单位 | 工程数量 | 单价（元） | 合价（元）
人工费
1 | 混凝土、钢筋混凝土模板 | 项 | 1 | 6628.4678 | 6628.4678 | 2697.233
2 | 脚手架、平台、支架、万能构件、挂蓝 | 项 | 1 | 0 | 0 | 0
3 | 施工排水、降水 | 项 | 1 | 0 | 0 | 0
4 | 围堰、筑岛 | 项 | 1 | 0 | 0 | 0
5 | 现场施工围栏 | 项 | 1 | 0 | 0 | 0
6 | 便道、便桥 | 项 | 1 | 0 | 0 | 0
7 | 洞内施工通风、供水、供气、供电、照明及通讯设施 | 项 | 1 | 0 | 0 | 0
8 | 打拔工具桩、挡土板、支撑 | 项 | 1 | 0 | 0 | 0
9 | 驳岸块石整理 | 项 | 1 | 0 | 0 | 0
10 | 大型机械设备进出场及安拆 | 项 | 1 | 1200 | 1200 | 0
合计 | 合计 |  | 0 | 0 | 7828.4678 | 2697.233

## 其他项目清单计价表 (hidden)
其他项目清单计价表
建设单位:郎溪县建平镇人民政府
工程名称:南西村蔬菜至宋合组防汛通道水泥路、盆形村乌埂组水泥路工程 第&P页共&S页
序号 | 项 目 名 称 | 金额(元)
1 | 招标人部分 | 0
| 预留金 | 0
| 材料购置费 | 0
2 | 投标人部分 | 0
| 总承包服务费 | 0
| 零星工作项目费 | 0

## 零星工作项目计价表 (hidden)
零星工作项目计价表
建设单位:郎溪县建平镇人民政府
工程名称:南西村蔬菜至宋合组防汛通道水泥路、盆形村乌埂组水泥路工程 第&P页共&S页
序号 | 名 称 | 计量 单位 | 数 量 | 金 额(元)
|  |  |  | 综合单价 | 合 价
1 | 人工 |  | 0 | 0 | 0
1.1 |  |  | 0 | 0 | 0
1.2 |  |  | 0 | 0 | 0
| 小计 |  |  | 0 | 0
2 | 材料 |  | 0 | 0 | 0
2.1 |  |  | 0 | 0 | 0
2.2 |  |  | 0 | 0 | 0
| 小计 |  |  | 0 | 0
3 | 机械 |  | 0 | 0 | 0
3.1 |  |  | 0 | 0 | 0
3.2 |  |  | 0 | 0 | 0
| 小计 |  |  | 0 | 0
| 合计 |  |  | 0 | 0

## 规费和税金清单计价表 (hidden)
规费和税金清单计价表
建设单位:郎溪县建平镇人民政府
工程名称:南西村蔬菜至宋合组防汛通道水泥路、盆形村乌埂组水泥路工程 第&P页共&S页
序号 | 项 目 名 称 | 取费基数 | 费率（％） | 金额（元）
一 | 规费 | 16637.53 | 100 | 16637.53
1 | 工程排污费 | 0 | 100 | 0
2 | 社会保障费 | 11854.89 | 100 | 11854.89
(1) | 养老保险费 | 39516.28 | 20 | 7903.26
(2) | 失业保险费 | 39516.28 | 2 | 790.33
(3) | 医疗保险费 | 39516.28 | 8 | 3161.3
3 | 住房公积金 | 39516.28 | 10 | 3951.63
4 | 工伤保险费 | 306007.01 | 0.207 | 633.43
5 | 危险作业意外伤害保险 | 39516.28 | 0.5 | 197.58
二 | 税金 | 343362.78 | 3.475 | 11931.86
三 | 合计 | 0 | 0 | 28569.39

## 主要材料价格表 (hidden)
主要材料价格表
建设单位:郎溪县建平镇人民政府
工程名称:南西村蔬菜至宋合组防汛通道水泥路、盆形村乌埂组水泥路工程 第&P页共&S页
序号 | 材料编码 | 材 料 名 称 | 规格、型号等特殊要求 | 单位 | 数量 | 单价(元) | 合价(元) | 备注
1 | 400795 | 板枋材 |  | m3 | 1.6382 | 1400 | 2293.445
2 | 400968 | 水泥 | 42.5级 | kg | 201359.475 | 0.301 | 60609.202
3 | 401008 | 碎石 |  | t | 845.7098 | 70 | 59199.6856
4 | 401459 | 碎石 | 60 | m3 | 250.7602 | 105 | 26329.821
5 | 401519 | 中(粗)砂 |  | t | 456.1947 | 99 | 45163.2798
6 | 410517 | 水 |  | m3 | 1380.8 | 3.15 | 4349.52
7 | 410519 | 水 |  | m3 | 115.5341 | 3.15 | 363.9325